## q caluclator
d (A) | q | s (mm) | s (pixels) | energy (keV) | lambda (A) | sdd (mm) | pixel size (mm) |  |  |  | Other useful information
1 | 6.2832 | 5687.5912 | 75834.5499
1.5 | 4.1888 | 2542.2791 | 33897.0541 | [7 empty] | rear flight tube window diameter | 340 mm
2 | 3.1416 | 1727.1691 | 23028.922
2.5 | 2.5133 | 1325.9358 | 17679.1442 |  |  |  |  | Detector | active area | Pixel size (mm)
2.75 | 2.2848 | 1190.7649 | 15876.8651
3 | 2.0944 | 1081.6057 | 14421.409 |  |  |  |  | EIGER500k | 77mm (horizontal) x38mm (vertical) | 0.075
3.5 | 1.7952 | 915.5347 | 12207.1287
4 | 1.5708 | 794.6993 | 10595.9908
4.5 | 1.3963 | 702.5692 | 9367.5889 |  |  |  |  | Pilatus 3 1M | 179.4mm (horizontal) x168.7mm (vertical) | 0.172
5 | 1.2566 | 629.8755 | 8398.3403 | 12 | 1.0329 | 3000 | 0.075
6 | 1.0472 | 522.2808 | 6963.7444
7 | 0.8976 | 446.3312 | 5951.0833 |  |  |  |  | Mar 165 | 165 mm diameter | 0.078*
8 | 0.7854 | 389.7847 | 5197.1296 | [5 empty] | can be run with 1x1 binning for 0.039 micron pixel size
9 | 0.69813 | 346.017 | 4613.5604
10 | 0.62832 | 311.1212 | 4148.2822
11 | 0.5712 | 282.64 | 3768.533
12 | 0.5236 | 258.9492 | 3452.6559
13 | 0.48332 | 238.9314 | 3185.7521
14 | 0.4488 | 221.7923 | 2957.2305
15 | 0.41888 | 206.9515 | 2759.3535
20 | 0.31416 | 155.0927 | 2067.9023
25 | 0.25133 | 124.0294 | 1653.7255
30 | 0.20944 | 103.3376 | 1377.8348
35 | 0.17952 | 88.5646 | 1180.8619
40 | 0.15708 | 77.4881 | 1033.175
45 | 0.13963 | 68.8747 | 918.3296
50 | 0.12566 | 61.9849 | 826.4656
55 | 0.11424 | 56.3484 | 751.3115
60 | 0.10472 | 51.6516 | 688.6877
65 | 0.096664 | 47.6776 | 635.7012
70 | 0.08976 | 44.2715 | 590.2863
75 | 0.083776 | 41.3196 | 550.9281
80 | 0.07854 | 38.7368 | 516.4906
85 | 0.07392 | 36.4579 | 486.1054
90 | 0.069813 | 34.4323 | 459.0968
95 | 0.066139 | 32.6199 | 434.9316
100 | 0.062832 | 30.9887 | 413.1832
105 | 0.05984 | 29.513 | 393.5063
110 | 0.05712 | 28.1714 | 375.6185
115 | 0.054636 | 26.9465 | 359.2862
120 | 0.05236 | 25.8236 | 344.3151
125 | 0.050265 | 24.7906 | 330.5418
130 | 0.048332 | 23.8371 | 317.828
135 | 0.046542 | 22.9542 | 306.0561
140 | 0.04488 | 22.1344 | 295.1251
145 | 0.043332 | 21.3711 | 284.948
150 | 0.041888 | 20.6587 | 275.4493
155 | 0.040537 | 19.9923 | 266.5636
160 | 0.03927 | 19.3675 | 258.2332
165 | 0.03808 | 18.7806 | 250.4077
170 | 0.03696 | 18.2282 | 243.0426
175 | 0.035904 | 17.7074 | 236.0983
180 | 0.034907 | 17.2155 | 229.5399
185 | 0.033963 | 16.7502 | 223.3359
190 | 0.033069 | 16.3094 | 217.4586
195 | 0.032221 | 15.8912 | 211.8826
200 | 0.031416 | 15.4939 | 206.5854
205 | 0.03065 | 15.116 | 201.5466
210 | 0.02992 | 14.7561 | 196.7478
215 | 0.029224 | 14.4129 | 192.1722
220 | 0.02856 | 14.0853 | 187.8046
225 | 0.027925 | 13.7723 | 183.6311
230 | 0.027318 | 13.4729 | 179.639
235 | 0.026737 | 13.1863 | 175.8169
240 | 0.02618 | 12.9115 | 172.154
245 | 0.025646 | 12.648 | 168.6406
250 | 0.025133 | 12.3951 | 165.2677
255 | 0.02464 | 12.152 | 162.0271
260 | 0.024166 | 11.9183 | 158.9112
265 | 0.02371 | 11.6935 | 155.9128
270 | 0.023271 | 11.4769 | 153.0255
275 | 0.022848 | 11.2682 | 150.2432
280 | 0.02244 | 11.067 | 147.5603
285 | 0.022046 | 10.8729 | 144.9715
290 | 0.021666 | 10.6854 | 142.4719
295 | 0.021299 | 10.5043 | 140.0571
300 | 0.020944 | 10.3292 | 137.7228
305 | 0.020601 | 10.1599 | 135.4651
310 | 0.020268 | 9.996 | 133.2801
315 | 0.019947 | 9.8373 | 131.1646
320 | 0.019635 | 9.6836 | 129.1151
325 | 0.019333 | 9.5347 | 127.1287
330 | 0.01904 | 9.3902 | 125.2025
335 | 0.018756 | 9.25 | 123.3338
340 | 0.01848 | 9.114 | 121.52
345 | 0.018212 | 8.9819 | 119.7589
350 | 0.017952 | 8.8536 | 118.048
355 | 0.017699 | 8.7289 | 116.3853
360 | 0.017453 | 8.6077 | 114.7689
365 | 0.017214 | 8.4898 | 113.1967
370 | 0.016982 | 8.375 | 111.667
375 | 0.016755 | 8.2634 | 110.1781
380 | 0.016535 | 8.1546 | 108.7284
385 | 0.01632 | 8.0487 | 107.3163
390 | 0.016111 | 7.9455 | 105.9404
395 | 0.015907 | 7.845 | 104.5994
400 | 0.015708 | 7.7469 | 103.2919
405 | 0.015514 | 7.6513 | 102.0167
410 | 0.015325 | 7.5579 | 100.7726
415 | 0.01514 | 7.4669 | 99.5585
420 | 0.01496 | 7.378 | 98.3732
425 | 0.014784 | 7.2912 | 97.2159
430 | 0.014612 | 7.2064 | 96.0855
435 | 0.014444 | 7.1236 | 94.981
440 | 0.01428 | 7.0426 | 93.9017
445 | 0.01412 | 6.9635 | 92.8466
450 | 0.013963 | 6.8861 | 91.815
455 | 0.013809 | 6.8105 | 90.806
460 | 0.013659 | 6.7364 | 89.819
465 | 0.013512 | 6.664 | 88.8532
470 | 0.013368 | 6.5931 | 87.908
475 | 0.013228 | 6.5237 | 86.9826
480 | 0.01309 | 6.4557 | 86.0765
485 | 0.012955 | 6.3892 | 85.1891
490 | 0.012823 | 6.324 | 84.3199
495 | 0.012693 | 6.2601 | 83.4681
500 | 0.012566 | 6.1975 | 82.6335
505 | 0.012442 | 6.1361 | 81.8153
510 | 0.01232 | 6.076 | 81.0132
515 | 0.0122 | 6.017 | 80.2267
520 | 0.012083 | 5.9591 | 79.4552
525 | 0.011968 | 5.9024 | 78.6985
530 | 0.011855 | 5.8467 | 77.9561
535 | 0.011744 | 5.7921 | 77.2275
540 | 0.011636 | 5.7384 | 76.5125
545 | 0.011529 | 5.6858 | 75.8105
550 | 0.011424 | 5.6341 | 75.1213
555 | 0.011321 | 5.5833 | 74.4445
560 | 0.01122 | 5.5335 | 73.7799
565 | 0.011121 | 5.4845 | 73.1269
570 | 0.011023 | 5.4364 | 72.4855
575 | 0.010927 | 5.3891 | 71.8552
580 | 0.010833 | 5.3427 | 71.2357
585 | 0.01074 | 5.297 | 70.6269
590 | 0.010649 | 5.2521 | 70.0283
595 | 0.01056 | 5.208 | 69.4399
600 | 0.010472 | 5.1646 | 68.8612
605 | 0.010385 | 5.1219 | 68.2921
610 | 0.0103 | 5.0799 | 67.7323
615 | 0.010217 | 5.0386 | 67.1816
620 | 0.010134 | 4.998 | 66.6399
625 | 0.010053 | 4.958 | 66.1067
630 | 0.0099733 | 4.9187 | 65.5821
635 | 0.0098948 | 4.8799 | 65.0657
640 | 0.0098175 | 4.8418 | 64.5574
645 | 0.0097414 | 4.8043 | 64.0569
650 | 0.0096664 | 4.7673 | 63.5642
655 | 0.0095926 | 4.7309 | 63.0789
660 | 0.00952 | 4.6951 | 62.6011
665 | 0.0094484 | 4.6598 | 62.1304
670 | 0.0093779 | 4.625 | 61.6667
675 | 0.0093084 | 4.5907 | 61.2099
680 | 0.00924 | 4.557 | 60.7599
685 | 0.0091725 | 4.5237 | 60.3164
690 | 0.0091061 | 4.4909 | 59.8793
695 | 0.0090405 | 4.4586 | 59.4485
700 | 0.008976 | 4.4268 | 59.0239
705 | 0.0089123 | 4.3954 | 58.6052
710 | 0.0088495 | 4.3644 | 58.1925
715 | 0.0087877 | 4.3339 | 57.7856
720 | 0.0087266 | 4.3038 | 57.3843
725 | 0.0086665 | 4.2741 | 56.9885
730 | 0.0086071 | 4.2449 | 56.5982
735 | 0.0085485 | 4.216 | 56.2132
740 | 0.0084908 | 4.1875 | 55.8334
745 | 0.0084338 | 4.1594 | 55.4587
750 | 0.0083776 | 4.1317 | 55.0889
755 | 0.0083221 | 4.1043 | 54.7241
760 | 0.0082673 | 4.0773 | 54.3641
765 | 0.0082133 | 4.0507 | 54.0088
770 | 0.00816 | 4.0244 | 53.658
775 | 0.0081073 | 3.9984 | 53.3119
780 | 0.0080554 | 3.9728 | 52.9701
785 | 0.0080041 | 3.9475 | 52.6327
790 | 0.0079534 | 3.9225 | 52.2996
795 | 0.0079034 | 3.8978 | 51.9707
800 | 0.007854 | 3.8734 | 51.6459
805 | 0.0078052 | 3.8494 | 51.3251
810 | 0.007757 | 3.8256 | 51.0083
815 | 0.0077094 | 3.8021 | 50.6953
820 | 0.0076624 | 3.779 | 50.3862
825 | 0.007616 | 3.7561 | 50.0808
830 | 0.0075701 | 3.7334 | 49.7791
835 | 0.0075248 | 3.7111 | 49.4811
840 | 0.00748 | 3.689 | 49.1865
845 | 0.0074357 | 3.6672 | 48.8955
850 | 0.007392 | 3.6456 | 48.6079
855 | 0.0073487 | 3.6243 | 48.3236
860 | 0.007306 | 3.6032 | 48.0427
865 | 0.0072638 | 3.5824 | 47.765
870 | 0.007222 | 3.5618 | 47.4904
875 | 0.0071808 | 3.5414 | 47.2191
880 | 0.00714 | 3.5213 | 46.9508
885 | 0.0070996 | 3.5014 | 46.6855
890 | 0.0070598 | 3.4817 | 46.4232
895 | 0.0070203 | 3.4623 | 46.1639
900 | 0.0069813 | 3.4431 | 45.9074
905 | 0.0069427 | 3.424 | 45.6538
910 | 0.0069046 | 3.4052 | 45.403
915 | 0.0068669 | 3.3866 | 45.1548
920 | 0.0068295 | 3.3682 | 44.9094
925 | 0.0067926 | 3.35 | 44.6667
930 | 0.0067561 | 3.332 | 44.4265
935 | 0.00672 | 3.3142 | 44.189
940 | 0.0066842 | 3.2965 | 43.9539
945 | 0.0066489 | 3.2791 | 43.7214
950 | 0.0066139 | 3.2618 | 43.4912
955 | 0.0065792 | 3.2448 | 43.2635
960 | 0.006545 | 3.2279 | 43.0382
965 | 0.0065111 | 3.2111 | 42.8152
970 | 0.0064775 | 3.1946 | 42.5945
975 | 0.0064443 | 3.1782 | 42.3761
980 | 0.0064114 | 3.162 | 42.1599
985 | 0.0063789 | 3.1459 | 41.9459
990 | 0.0063466 | 3.1301 | 41.734
995 | 0.0063148 | 3.1143 | 41.5243
1000 | 0.0062832 | 3.0988 | 41.3167
1005 | 0.0062519 | 3.0833 | 41.1111
1010 | 0.006221 | 3.0681 | 40.9076
1015 | 0.0061903 | 3.053 | 40.7061
1020 | 0.00616 | 3.038 | 40.5066
1025 | 0.0061299 | 3.0232 | 40.309
1030 | 0.0061002 | 3.0085 | 40.1133
1035 | 0.0060707 | 2.994 | 39.9195
1040 | 0.0060415 | 2.9796 | 39.7276
1045 | 0.0060126 | 2.9653 | 39.5375
1050 | 0.005984 | 2.9512 | 39.3492
1055 | 0.0059556 | 2.9372 | 39.1627
1060 | 0.0059275 | 2.9234 | 38.978
1065 | 0.0058997 | 2.9096 | 38.795
1070 | 0.0058721 | 2.896 | 38.6137
1075 | 0.0058448 | 2.8826 | 38.4341
1080 | 0.0058178 | 2.8692 | 38.2562
1085 | 0.0057909 | 2.856 | 38.0799
1090 | 0.0057644 | 2.8429 | 37.9052
1095 | 0.0057381 | 2.8299 | 37.7321
1100 | 0.005712 | 2.817 | 37.5606
1105 | 0.0056861 | 2.8043 | 37.3907
1110 | 0.0056605 | 2.7917 | 37.2222
1115 | 0.0056351 | 2.7791 | 37.0553
1120 | 0.00561 | 2.7667 | 36.8899
1125 | 0.005585 | 2.7544 | 36.7259
1130 | 0.0055603 | 2.7423 | 36.5634
1135 | 0.0055358 | 2.7302 | 36.4024
1140 | 0.0055116 | 2.7182 | 36.2427
1145 | 0.0054875 | 2.7063 | 36.0844
1150 | 0.0054636 | 2.6946 | 35.9275
1155 | 0.00544 | 2.6829 | 35.772
1160 | 0.0054165 | 2.6713 | 35.6178
1165 | 0.0053933 | 2.6599 | 35.465
1170 | 0.0053702 | 2.6485 | 35.3134
1175 | 0.0053474 | 2.6372 | 35.1631
1180 | 0.0053247 | 2.6261 | 35.0141
1185 | 0.0053023 | 2.615 | 34.8664
1190 | 0.00528 | 2.604 | 34.7199
1195 | 0.0052579 | 2.5931 | 34.5746
1200 | 0.005236 | 2.5823 | 34.4306
1205 | 0.0052143 | 2.5716 | 34.2877
1210 | 0.0051927 | 2.561 | 34.146
1215 | 0.0051713 | 2.5504 | 34.0055
1220 | 0.0051501 | 2.54 | 33.8661
1225 | 0.0051291 | 2.5296 | 33.7279
1230 | 0.0051083 | 2.5193 | 33.5908
1235 | 0.0050876 | 2.5091 | 33.4548
1240 | 0.0050671 | 2.499 | 33.3199
1245 | 0.0050467 | 2.489 | 33.1861
1250 | 0.0050265 | 2.479 | 33.0533
1255 | 0.0050065 | 2.4691 | 32.9217
1260 | 0.0049867 | 2.4593 | 32.791
1265 | 0.0049669 | 2.4496 | 32.6614
1270 | 0.0049474 | 2.44 | 32.5328
1275 | 0.004928 | 2.4304 | 32.4052
1280 | 0.0049087 | 2.4209 | 32.2787
1285 | 0.0048896 | 2.4115 | 32.1531
1290 | 0.0048707 | 2.4021 | 32.0284
1295 | 0.0048519 | 2.3929 | 31.9048
1300 | 0.0048332 | 2.3837 | 31.7821
1305 | 0.0048147 | 2.3745 | 31.6603
1310 | 0.0047963 | 2.3655 | 31.5394
1315 | 0.0047781 | 2.3565 | 31.4195
1320 | 0.00476 | 2.3475 | 31.3005
1325 | 0.004742 | 2.3387 | 31.1824
1330 | 0.0047242 | 2.3299 | 31.0652
1335 | 0.0047065 | 2.3212 | 30.9488
1340 | 0.0046889 | 2.3125 | 30.8333
1345 | 0.0046715 | 2.3039 | 30.7187
1350 | 0.0046542 | 2.2954 | 30.6049
1355 | 0.004637 | 2.2869 | 30.492
1360 | 0.00462 | 2.2785 | 30.3799
1365 | 0.0046031 | 2.2701 | 30.2686
1370 | 0.0045863 | 2.2619 | 30.1582
1375 | 0.0045696 | 2.2536 | 30.0485
1380 | 0.004553 | 2.2455 | 29.9396
1385 | 0.0045366 | 2.2374 | 29.8315
1390 | 0.0045203 | 2.2293 | 29.7242
1395 | 0.0045041 | 2.2213 | 29.6177
1400 | 0.004488 | 2.2134 | 29.5119
1405 | 0.004472 | 2.2055 | 29.4069
1410 | 0.0044562 | 2.1977 | 29.3026
1415 | 0.0044404 | 2.1899 | 29.1991
1420 | 0.0044248 | 2.1822 | 29.0962
1425 | 0.0044092 | 2.1746 | 28.9942
1430 | 0.0043938 | 2.167 | 28.8928
1435 | 0.0043785 | 2.1594 | 28.7921
1440 | 0.0043633 | 2.1519 | 28.6921
1445 | 0.0043482 | 2.1445 | 28.5929
1450 | 0.0043332 | 2.1371 | 28.4943
1455 | 0.0043183 | 2.1297 | 28.3963
1460 | 0.0043035 | 2.1224 | 28.2991
1465 | 0.0042889 | 2.1152 | 28.2025
1470 | 0.0042743 | 2.108 | 28.1066
1475 | 0.0042598 | 2.1008 | 28.0113
1480 | 0.0042454 | 2.0938 | 27.9167
1485 | 0.0042311 | 2.0867 | 27.8227
1490 | 0.0042169 | 2.0797 | 27.7293
1495 | 0.0042028 | 2.0727 | 27.6366
1500 | 0.0041888 | 2.0658 | 27.5444
1505 | 0.0041749 | 2.059 | 27.4529
1510 | 0.004161 | 2.0522 | 27.362
1515 | 0.0041473 | 2.0454 | 27.2717
1520 | 0.0041337 | 2.0387 | 27.182
1525 | 0.0041201 | 2.032 | 27.0929
1530 | 0.0041067 | 2.0253 | 27.0044
1535 | 0.0040933 | 2.0187 | 26.9164
1540 | 0.00408 | 2.0122 | 26.829
1545 | 0.0040668 | 2.0057 | 26.7422
1550 | 0.0040537 | 1.9992 | 26.6559
1555 | 0.0040406 | 1.9928 | 26.5702
1560 | 0.0040277 | 1.9864 | 26.485
1565 | 0.0040148 | 1.98 | 26.4004
1570 | 0.004002 | 1.9737 | 26.3164
1575 | 0.0039893 | 1.9675 | 26.2328
1580 | 0.0039767 | 1.9612 | 26.1498
1585 | 0.0039642 | 1.955 | 26.0673
1590 | 0.0039517 | 1.9489 | 25.9853
1595 | 0.0039393 | 1.9428 | 25.9039
1600 | 0.003927 | 1.9367 | 25.8229
1605 | 0.0039148 | 1.9307 | 25.7425
1610 | 0.0039026 | 1.9247 | 25.6625
1615 | 0.0038905 | 1.9187 | 25.5831
1620 | 0.0038785 | 1.9128 | 25.5041
1625 | 0.0038666 | 1.9069 | 25.4256
1630 | 0.0038547 | 1.9011 | 25.3477
1635 | 0.0038429 | 1.8953 | 25.2701
1640 | 0.0038312 | 1.8895 | 25.1931
1645 | 0.0038196 | 1.8837 | 25.1165
1650 | 0.003808 | 1.878 | 25.0404
1655 | 0.0037965 | 1.8724 | 24.9648
1660 | 0.003785 | 1.8667 | 24.8896
1665 | 0.0037737 | 1.8611 | 24.8148
1670 | 0.0037624 | 1.8555 | 24.7405
1675 | 0.0037512 | 1.85 | 24.6667
1680 | 0.00374 | 1.8445 | 24.5933
1685 | 0.0037289 | 1.839 | 24.5203
1690 | 0.0037179 | 1.8336 | 24.4477
1695 | 0.0037069 | 1.8282 | 24.3756
1700 | 0.003696 | 1.8228 | 24.3039
1705 | 0.0036851 | 1.8174 | 24.2327
1710 | 0.0036744 | 1.8121 | 24.1618
1715 | 0.0036637 | 1.8069 | 24.0914
1720 | 0.003653 | 1.8016 | 24.0213
1725 | 0.0036424 | 1.7964 | 23.9517
1730 | 0.0036319 | 1.7912 | 23.8825
1735 | 0.0036214 | 1.786 | 23.8136
1740 | 0.003611 | 1.7809 | 23.7452
1745 | 0.0036007 | 1.7758 | 23.6772
1750 | 0.0035904 | 1.7707 | 23.6095
1755 | 0.0035802 | 1.7657 | 23.5423
1760 | 0.00357 | 1.7607 | 23.4754
1765 | 0.0035599 | 1.7557 | 23.4089
1770 | 0.0035498 | 1.7507 | 23.3428
1775 | 0.0035398 | 1.7458 | 23.277
1780 | 0.0035299 | 1.7409 | 23.2116
1785 | 0.00352 | 1.736 | 23.1466
1790 | 0.0035102 | 1.7311 | 23.0819
1795 | 0.0035004 | 1.7263 | 23.0176
1800 | 0.0034907 | 1.7215 | 22.9537
1805 | 0.003481 | 1.7168 | 22.8901
1810 | 0.0034714 | 1.712 | 22.8269
1815 | 0.0034618 | 1.7073 | 22.764
1820 | 0.0034523 | 1.7026 | 22.7015
1825 | 0.0034428 | 1.6979 | 22.6393
1830 | 0.0034334 | 1.6933 | 22.5774
1835 | 0.0034241 | 1.6887 | 22.5159
1840 | 0.0034148 | 1.6841 | 22.4547
1845 | 0.0034055 | 1.6795 | 22.3939
1850 | 0.0033963 | 1.675 | 22.3333
1855 | 0.0033872 | 1.6705 | 22.2731
1860 | 0.0033781 | 1.666 | 22.2133
1865 | 0.003369 | 1.6615 | 22.1537
1870 | 0.00336 | 1.6571 | 22.0945
1875 | 0.003351 | 1.6527 | 22.0356
1880 | 0.0033421 | 1.6483 | 21.977
1885 | 0.0033333 | 1.6439 | 21.9187
1890 | 0.0033244 | 1.6396 | 21.8607
1895 | 0.0033157 | 1.6352 | 21.803
1900 | 0.0033069 | 1.6309 | 21.7456
1905 | 0.0032983 | 1.6266 | 21.6885
1910 | 0.0032896 | 1.6224 | 21.6318
1915 | 0.003281 | 1.6181 | 21.5753
1920 | 0.0032725 | 1.6139 | 21.5191
1925 | 0.003264 | 1.6097 | 21.4632
1930 | 0.0032555 | 1.6056 | 21.4076
1935 | 0.0032471 | 1.6014 | 21.3523
1940 | 0.0032388 | 1.5973 | 21.2973
1945 | 0.0032304 | 1.5932 | 21.2425
1950 | 0.0032221 | 1.5891 | 21.188
1955 | 0.0032139 | 1.585 | 21.1338
1960 | 0.0032057 | 1.581 | 21.0799
1965 | 0.0031975 | 1.577 | 21.0263
1970 | 0.0031894 | 1.573 | 20.9729
1975 | 0.0031814 | 1.569 | 20.9198
1980 | 0.0031733 | 1.565 | 20.867
1985 | 0.0031653 | 1.5611 | 20.8144
1990 | 0.0031574 | 1.5572 | 20.7621
1995 | 0.0031495 | 1.5533 | 20.7101
2000 | 0.0031416 | 1.5494 | 20.6583
2005 | 0.0031338 | 1.5455 | 20.6068
2010 | 0.003126 | 1.5417 | 20.5556
2015 | 0.0031182 | 1.5378 | 20.5046
2020 | 0.0031105 | 1.534 | 20.4538
2025 | 0.0031028 | 1.5302 | 20.4033
2030 | 0.0030952 | 1.5265 | 20.353
2035 | 0.0030876 | 1.5227 | 20.303
2040 | 0.00308 | 1.519 | 20.2533
2045 | 0.0030725 | 1.5153 | 20.2038
2050 | 0.003065 | 1.5116 | 20.1545
2055 | 0.0030575 | 1.5079 | 20.1054
2060 | 0.0030501 | 1.5042 | 20.0566
2065 | 0.0030427 | 1.5006 | 20.0081
2070 | 0.0030354 | 1.497 | 19.9597
2075 | 0.003028 | 1.4934 | 19.9116
2080 | 0.0030208 | 1.4898 | 19.8638
2085 | 0.0030135 | 1.4862 | 19.8161
2090 | 0.0030063 | 1.4827 | 19.7687
2095 | 0.0029991 | 1.4791 | 19.7216
2100 | 0.002992 | 1.4756 | 19.6746
2105 | 0.0029849 | 1.4721 | 19.6279
2110 | 0.0029778 | 1.4686 | 19.5814
2115 | 0.0029708 | 1.4651 | 19.5351
2120 | 0.0029638 | 1.4617 | 19.489
2125 | 0.0029568 | 1.4582 | 19.4431
2130 | 0.0029498 | 1.4548 | 19.3975
2135 | 0.0029429 | 1.4514 | 19.3521
2140 | 0.0029361 | 1.448 | 19.3069
2145 | 0.0029292 | 1.4446 | 19.2619
2150 | 0.0029224 | 1.4413 | 19.2171
2155 | 0.0029156 | 1.4379 | 19.1725
2160 | 0.0029089 | 1.4346 | 19.1281
2165 | 0.0029022 | 1.4313 | 19.0839
2170 | 0.0028955 | 1.428 | 19.0399
2175 | 0.0028888 | 1.4247 | 18.9962
2180 | 0.0028822 | 1.4214 | 18.9526
2185 | 0.0028756 | 1.4182 | 18.9092
2190 | 0.002869 | 1.415 | 18.8661
2195 | 0.0028625 | 1.4117 | 18.8231
2200 | 0.002856 | 1.4085 | 18.7803
2205 | 0.0028495 | 1.4053 | 18.7377
2210 | 0.0028431 | 1.4021 | 18.6953
2215 | 0.0028367 | 1.399 | 18.6531
2220 | 0.0028303 | 1.3958 | 18.6111
2225 | 0.0028239 | 1.3927 | 18.5693
2230 | 0.0028176 | 1.3896 | 18.5277
2235 | 0.0028113 | 1.3865 | 18.4862
2240 | 0.002805 | 1.3834 | 18.4449
2245 | 0.0027987 | 1.3803 | 18.4039
2250 | 0.0027925 | 1.3772 | 18.363
2255 | 0.0027863 | 1.3742 | 18.3222
2260 | 0.0027802 | 1.3711 | 18.2817
2265 | 0.002774 | 1.3681 | 18.2414
2270 | 0.0027679 | 1.3651 | 18.2012
2275 | 0.0027618 | 1.3621 | 18.1612
2280 | 0.0027558 | 1.3591 | 18.1213
2285 | 0.0027498 | 1.3561 | 18.0817
2290 | 0.0027437 | 1.3532 | 18.0422
2295 | 0.0027378 | 1.3502 | 18.0029
2300 | 0.0027318 | 1.3473 | 17.9638
2305 | 0.0027259 | 1.3444 | 17.9248
2310 | 0.00272 | 1.3415 | 17.886
2315 | 0.0027141 | 1.3386 | 17.8474
2320 | 0.0027083 | 1.3357 | 17.8089
2325 | 0.0027024 | 1.3328 | 17.7706
2330 | 0.0026966 | 1.3299 | 17.7325
2335 | 0.0026909 | 1.3271 | 17.6945
2340 | 0.0026851 | 1.3243 | 17.6567
2345 | 0.0026794 | 1.3214 | 17.619
2350 | 0.0026737 | 1.3186 | 17.5816
2355 | 0.002668 | 1.3158 | 17.5442
2360 | 0.0026624 | 1.313 | 17.5071
2365 | 0.0026567 | 1.3103 | 17.4701
2370 | 0.0026511 | 1.3075 | 17.4332
2375 | 0.0026455 | 1.3047 | 17.3965
2380 | 0.00264 | 1.302 | 17.3599
2385 | 0.0026345 | 1.2993 | 17.3236
2390 | 0.0026289 | 1.2965 | 17.2873
2395 | 0.0026235 | 1.2938 | 17.2512
2400 | 0.002618 | 1.2911 | 17.2153
2405 | 0.0026125 | 1.2885 | 17.1795
2410 | 0.0026071 | 1.2858 | 17.1438
2415 | 0.0026017 | 1.2831 | 17.1084
2420 | 0.0025964 | 1.2805 | 17.073
2425 | 0.002591 | 1.2778 | 17.0378
2430 | 0.0025857 | 1.2752 | 17.0027
2435 | 0.0025804 | 1.2726 | 16.9678
2440 | 0.0025751 | 1.27 | 16.9331
2445 | 0.0025698 | 1.2674 | 16.8984
2450 | 0.0025646 | 1.2648 | 16.8639
2455 | 0.0025593 | 1.2622 | 16.8296
2460 | 0.0025541 | 1.2597 | 16.7954
2465 | 0.002549 | 1.2571 | 16.7613
2470 | 0.0025438 | 1.2546 | 16.7274
2475 | 0.0025387 | 1.252 | 16.6936
2480 | 0.0025335 | 1.2495 | 16.6599
2485 | 0.0025284 | 1.247 | 16.6264
2490 | 0.0025234 | 1.2445 | 16.593
2495 | 0.0025183 | 1.242 | 16.5598
2500 | 0.0025133 | 1.2395 | 16.5267
2505 | 0.0025083 | 1.237 | 16.4937
2510 | 0.0025033 | 1.2346 | 16.4608
2515 | 0.0024983 | 1.2321 | 16.4281
2520 | 0.0024933 | 1.2297 | 16.3955
2525 | 0.0024884 | 1.2272 | 16.363
2530 | 0.0024835 | 1.2248 | 16.3307
2535 | 0.0024786 | 1.2224 | 16.2985
2540 | 0.0024737 | 1.22 | 16.2664
2545 | 0.0024688 | 1.2176 | 16.2344
2550 | 0.002464 | 1.2152 | 16.2026
2555 | 0.0024592 | 1.2128 | 16.1709
2560 | 0.0024544 | 1.2104 | 16.1393
2565 | 0.0024496 | 1.2081 | 16.1079
2570 | 0.0024448 | 1.2057 | 16.0765
2575 | 0.0024401 | 1.2034 | 16.0453
2580 | 0.0024353 | 1.2011 | 16.0142
2585 | 0.0024306 | 1.1987 | 15.9832
2590 | 0.0024259 | 1.1964 | 15.9524
2595 | 0.0024213 | 1.1941 | 15.9216
2600 | 0.0024166 | 1.1918 | 15.891
2605 | 0.002412 | 1.1895 | 15.8605
2610 | 0.0024073 | 1.1873 | 15.8301
2615 | 0.0024027 | 1.185 | 15.7999
2620 | 0.0023982 | 1.1827 | 15.7697
2625 | 0.0023936 | 1.1805 | 15.7397
2630 | 0.002389 | 1.1782 | 15.7098
2635 | 0.0023845 | 1.176 | 15.68
2640 | 0.00238 | 1.1738 | 15.6503
2645 | 0.0023755 | 1.1716 | 15.6207
2650 | 0.002371 | 1.1693 | 15.5912
2655 | 0.0023665 | 1.1671 | 15.5618
2660 | 0.0023621 | 1.1649 | 15.5326
2665 | 0.0023577 | 1.1628 | 15.5034
2670 | 0.0023533 | 1.1606 | 15.4744
2675 | 0.0023489 | 1.1584 | 15.4455
2680 | 0.0023445 | 1.1563 | 15.4167
2685 | 0.0023401 | 1.1541 | 15.388
2690 | 0.0023358 | 1.152 | 15.3594
2695 | 0.0023314 | 1.1498 | 15.3309
2700 | 0.0023271 | 1.1477 | 15.3025
2705 | 0.0023228 | 1.1456 | 15.2742
2710 | 0.0023185 | 1.1435 | 15.246
2715 | 0.0023142 | 1.1413 | 15.2179
2720 | 0.00231 | 1.1392 | 15.19
2725 | 0.0023058 | 1.1372 | 15.1621
2730 | 0.0023015 | 1.1351 | 15.1343
2735 | 0.0022973 | 1.133 | 15.1066
2740 | 0.0022931 | 1.1309 | 15.0791
2745 | 0.002289 | 1.1289 | 15.0516
2750 | 0.0022848 | 1.1268 | 15.0242
2755 | 0.0022806 | 1.1248 | 14.997
2760 | 0.0022765 | 1.1227 | 14.9698
2765 | 0.0022724 | 1.1207 | 14.9427
2770 | 0.0022683 | 1.1187 | 14.9158
2775 | 0.0022642 | 1.1167 | 14.8889
2780 | 0.0022601 | 1.1147 | 14.8621
2785 | 0.0022561 | 1.1127 | 14.8354
2790 | 0.002252 | 1.1107 | 14.8088
2795 | 0.002248 | 1.1087 | 14.7824
2800 | 0.002244 | 1.1067 | 14.756
2805 | 0.00224 | 1.1047 | 14.7297
2810 | 0.002236 | 1.1028 | 14.7034
2815 | 0.002232 | 1.1008 | 14.6773
2820 | 0.0022281 | 1.0988 | 14.6513
2825 | 0.0022241 | 1.0969 | 14.6254
2830 | 0.0022202 | 1.095 | 14.5995
2835 | 0.0022163 | 1.093 | 14.5738
2840 | 0.0022124 | 1.0911 | 14.5481
2845 | 0.0022085 | 1.0892 | 14.5226
2850 | 0.0022046 | 1.0873 | 14.4971
2855 | 0.0022008 | 1.0854 | 14.4717
2860 | 0.0021969 | 1.0835 | 14.4464
2865 | 0.0021931 | 1.0816 | 14.4212
2870 | 0.0021893 | 1.0797 | 14.3961
2875 | 0.0021855 | 1.0778 | 14.371
2880 | 0.0021817 | 1.076 | 14.3461
2885 | 0.0021779 | 1.0741 | 14.3212
2890 | 0.0021741 | 1.0722 | 14.2964
2895 | 0.0021704 | 1.0704 | 14.2717
2900 | 0.0021666 | 1.0685 | 14.2471
2905 | 0.0021629 | 1.0667 | 14.2226
2910 | 0.0021592 | 1.0649 | 14.1982
2915 | 0.0021555 | 1.063 | 14.1738
2920 | 0.0021518 | 1.0612 | 14.1495
2925 | 0.0021481 | 1.0594 | 14.1254
2930 | 0.0021444 | 1.0576 | 14.1013
2935 | 0.0021408 | 1.0558 | 14.0772
2940 | 0.0021371 | 1.054 | 14.0533
2945 | 0.0021335 | 1.0522 | 14.0294
2950 | 0.0021299 | 1.0504 | 14.0057
2955 | 0.0021263 | 1.0486 | 13.982
2960 | 0.0021227 | 1.0469 | 13.9583
2965 | 0.0021191 | 1.0451 | 13.9348
2970 | 0.0021155 | 1.0434 | 13.9113
2975 | 0.002112 | 1.0416 | 13.888
2980 | 0.0021084 | 1.0398 | 13.8647
2985 | 0.0021049 | 1.0381 | 13.8414
2990 | 0.0021014 | 1.0364 | 13.8183
2995 | 0.0020979 | 1.0346 | 13.7952
3000 | 0.0020944 | 1.0329 | 13.7722
3005 | 0.0020909 | 1.0312 | 13.7493
3010 | 0.0020874 | 1.0295 | 13.7265
3015 | 0.002084 | 1.0278 | 13.7037
3020 | 0.0020805 | 1.0261 | 13.681
3025 | 0.0020771 | 1.0244 | 13.6584
3030 | 0.0020737 | 1.0227 | 13.6359
3035 | 0.0020702 | 1.021 | 13.6134
3040 | 0.0020668 | 1.0193 | 13.591
3045 | 0.0020634 | 1.0177 | 13.5687
3050 | 0.0020601 | 1.016 | 13.5464
3055 | 0.0020567 | 1.0143 | 13.5243
3060 | 0.0020533 | 1.0127 | 13.5022
3065 | 0.00205 | 1.011 | 13.4802
3070 | 0.0020466 | 1.0094 | 13.4582
3075 | 0.0020433 | 1.0077 | 13.4363
3080 | 0.00204 | 1.0061 | 13.4145
3085 | 0.0020367 | 1.0045 | 13.3928
3090 | 0.0020334 | 1.0028 | 13.3711
3095 | 0.0020301 | 1.0012 | 13.3495
3100 | 0.0020268 | 0.9996 | 13.328
3105 | 0.0020236 | 0.99799 | 13.3065
3110 | 0.0020203 | 0.99638 | 13.2851
3115 | 0.0020171 | 0.99478 | 13.2638
3120 | 0.0020138 | 0.99319 | 13.2425
3125 | 0.0020106 | 0.9916 | 13.2213
3130 | 0.0020074 | 0.99002 | 13.2002
3135 | 0.0020042 | 0.98844 | 13.1792
3140 | 0.002001 | 0.98686 | 13.1582
3145 | 0.0019978 | 0.98529 | 13.1373
3150 | 0.0019947 | 0.98373 | 13.1164
3155 | 0.0019915 | 0.98217 | 13.0956
3160 | 0.0019883 | 0.98062 | 13.0749
3165 | 0.0019852 | 0.97907 | 13.0542
3170 | 0.0019821 | 0.97752 | 13.0336
3175 | 0.001979 | 0.97598 | 13.0131
3180 | 0.0019758 | 0.97445 | 12.9927
3185 | 0.0019727 | 0.97292 | 12.9723
3190 | 0.0019696 | 0.9714 | 12.9519
3195 | 0.0019666 | 0.96987 | 12.9317
3200 | 0.0019635 | 0.96836 | 12.9115
3205 | 0.0019604 | 0.96685 | 12.8913
3210 | 0.0019574 | 0.96534 | 12.8712
3215 | 0.0019543 | 0.96384 | 12.8512
3220 | 0.0019513 | 0.96234 | 12.8313
3225 | 0.0019483 | 0.96085 | 12.8114
3230 | 0.0019453 | 0.95937 | 12.7915
3235 | 0.0019423 | 0.95788 | 12.7718
3240 | 0.0019393 | 0.9564 | 12.7521
3245 | 0.0019363 | 0.95493 | 12.7324
3250 | 0.0019333 | 0.95346 | 12.7128
3255 | 0.0019303 | 0.952 | 12.6933
3260 | 0.0019274 | 0.95054 | 12.6738
3265 | 0.0019244 | 0.94908 | 12.6544
3270 | 0.0019215 | 0.94763 | 12.6351
3275 | 0.0019185 | 0.94618 | 12.6158
3280 | 0.0019156 | 0.94474 | 12.5965
3285 | 0.0019127 | 0.9433 | 12.5774
3290 | 0.0019098 | 0.94187 | 12.5583
3295 | 0.0019069 | 0.94044 | 12.5392
3300 | 0.001904 | 0.93902 | 12.5202
3305 | 0.0019011 | 0.93759 | 12.5013
3310 | 0.0018982 | 0.93618 | 12.4824
3315 | 0.0018954 | 0.93477 | 12.4635
3320 | 0.0018925 | 0.93336 | 12.4448
3325 | 0.0018897 | 0.93195 | 12.4261
3330 | 0.0018868 | 0.93056 | 12.4074
3335 | 0.001884 | 0.92916 | 12.3888
3340 | 0.0018812 | 0.92777 | 12.3703
3345 | 0.0018784 | 0.92638 | 12.3518
3350 | 0.0018756 | 0.925 | 12.3333
3355 | 0.0018728 | 0.92362 | 12.315
3360 | 0.00187 | 0.92225 | 12.2966
3365 | 0.0018672 | 0.92088 | 12.2784
3370 | 0.0018644 | 0.91951 | 12.2601
3375 | 0.0018617 | 0.91815 | 12.242
3380 | 0.0018589 | 0.91679 | 12.2239
3385 | 0.0018562 | 0.91544 | 12.2058
3390 | 0.0018534 | 0.91409 | 12.1878
3395 | 0.0018507 | 0.91274 | 12.1699
3400 | 0.001848 | 0.9114 | 12.152
3405 | 0.0018453 | 0.91006 | 12.1341
3410 | 0.0018426 | 0.90872 | 12.1163
3415 | 0.0018399 | 0.90739 | 12.0986
3420 | 0.0018372 | 0.90607 | 12.0809
3425 | 0.0018345 | 0.90474 | 12.0633
3430 | 0.0018318 | 0.90343 | 12.0457
3435 | 0.0018292 | 0.90211 | 12.0281
3440 | 0.0018265 | 0.9008 | 12.0107
3445 | 0.0018239 | 0.89949 | 11.9932
3450 | 0.0018212 | 0.89819 | 11.9758
3455 | 0.0018186 | 0.89689 | 11.9585
3460 | 0.0018159 | 0.89559 | 11.9412
3465 | 0.0018133 | 0.8943 | 11.924
3470 | 0.0018107 | 0.89301 | 11.9068
3475 | 0.0018081 | 0.89173 | 11.8897
3480 | 0.0018055 | 0.89045 | 11.8726
3485 | 0.0018029 | 0.88917 | 11.8556
3490 | 0.0018003 | 0.88789 | 11.8386
3495 | 0.0017978 | 0.88662 | 11.8217
3500 | 0.0017952 | 0.88536 | 11.8048
3505 | 0.0017926 | 0.88409 | 11.7879
3510 | 0.0017901 | 0.88283 | 11.7711
3515 | 0.0017875 | 0.88158 | 11.7544
3520 | 0.001785 | 0.88033 | 11.7377
3525 | 0.0017825 | 0.87908 | 11.721
3530 | 0.0017799 | 0.87783 | 11.7044
3535 | 0.0017774 | 0.87659 | 11.6879
3540 | 0.0017749 | 0.87535 | 11.6714
3545 | 0.0017724 | 0.87412 | 11.6549
3550 | 0.0017699 | 0.87289 | 11.6385
3555 | 0.0017674 | 0.87166 | 11.6221
3560 | 0.0017649 | 0.87044 | 11.6058
3565 | 0.0017625 | 0.86921 | 11.5895
3570 | 0.00176 | 0.868 | 11.5733
3575 | 0.0017575 | 0.86678 | 11.5571
3580 | 0.0017551 | 0.86557 | 11.541
3585 | 0.0017526 | 0.86437 | 11.5249
3590 | 0.0017502 | 0.86316 | 11.5088
3595 | 0.0017478 | 0.86196 | 11.4928
3600 | 0.0017453 | 0.86076 | 11.4769
3605 | 0.0017429 | 0.85957 | 11.4609
3610 | 0.0017405 | 0.85838 | 11.4451
3615 | 0.0017381 | 0.85719 | 11.4292
3620 | 0.0017357 | 0.85601 | 11.4134
3625 | 0.0017333 | 0.85483 | 11.3977
3630 | 0.0017309 | 0.85365 | 11.382
3635 | 0.0017285 | 0.85248 | 11.3663
3640 | 0.0017261 | 0.8513 | 11.3507
3645 | 0.0017238 | 0.85014 | 11.3352
3650 | 0.0017214 | 0.84897 | 11.3196
3655 | 0.0017191 | 0.84781 | 11.3041
3660 | 0.0017167 | 0.84665 | 11.2887
3665 | 0.0017144 | 0.8455 | 11.2733
3670 | 0.001712 | 0.84435 | 11.2579
3675 | 0.0017097 | 0.8432 | 11.2426
3680 | 0.0017074 | 0.84205 | 11.2274
3685 | 0.0017051 | 0.84091 | 11.2121
3690 | 0.0017028 | 0.83977 | 11.1969
3695 | 0.0017005 | 0.83863 | 11.1818
3700 | 0.0016982 | 0.8375 | 11.1667
3705 | 0.0016959 | 0.83637 | 11.1516
3710 | 0.0016936 | 0.83524 | 11.1366
3715 | 0.0016913 | 0.83412 | 11.1216
3720 | 0.001689 | 0.833 | 11.1066
3725 | 0.0016868 | 0.83188 | 11.0917
3730 | 0.0016845 | 0.83076 | 11.0769
3735 | 0.0016822 | 0.82965 | 11.062
3740 | 0.00168 | 0.82854 | 11.0472
3745 | 0.0016778 | 0.82744 | 11.0325
3750 | 0.0016755 | 0.82633 | 11.0178
3755 | 0.0016733 | 0.82523 | 11.0031
3760 | 0.0016711 | 0.82414 | 10.9885
3765 | 0.0016688 | 0.82304 | 10.9739
3770 | 0.0016666 | 0.82195 | 10.9593
3775 | 0.0016644 | 0.82086 | 10.9448
3780 | 0.0016622 | 0.81978 | 10.9303
3785 | 0.00166 | 0.81869 | 10.9159
3790 | 0.0016578 | 0.81761 | 10.9015
3795 | 0.0016556 | 0.81653 | 10.8871
3800 | 0.0016535 | 0.81546 | 10.8728
3805 | 0.0016513 | 0.81439 | 10.8585
3810 | 0.0016491 | 0.81332 | 10.8443
3815 | 0.001647 | 0.81225 | 10.8301
3820 | 0.0016448 | 0.81119 | 10.8159
3825 | 0.0016427 | 0.81013 | 10.8017
3830 | 0.0016405 | 0.80907 | 10.7876
3835 | 0.0016384 | 0.80802 | 10.7736
3840 | 0.0016362 | 0.80697 | 10.7595
3845 | 0.0016341 | 0.80592 | 10.7456
3850 | 0.001632 | 0.80487 | 10.7316
3855 | 0.0016299 | 0.80383 | 10.7177
3860 | 0.0016278 | 0.80278 | 10.7038
3865 | 0.0016257 | 0.80175 | 10.69
3870 | 0.0016236 | 0.80071 | 10.6761
3875 | 0.0016215 | 0.79968 | 10.6624
3880 | 0.0016194 | 0.79865 | 10.6486
3885 | 0.0016173 | 0.79762 | 10.6349
3890 | 0.0016152 | 0.79659 | 10.6213
3895 | 0.0016131 | 0.79557 | 10.6076
3900 | 0.0016111 | 0.79455 | 10.594
3905 | 0.001609 | 0.79353 | 10.5805
3910 | 0.001607 | 0.79252 | 10.5669
3915 | 0.0016049 | 0.79151 | 10.5534
3920 | 0.0016029 | 0.7905 | 10.54
3925 | 0.0016008 | 0.78949 | 10.5265
3930 | 0.0015988 | 0.78849 | 10.5131
3935 | 0.0015967 | 0.78748 | 10.4998
3940 | 0.0015947 | 0.78648 | 10.4865
3945 | 0.0015927 | 0.78549 | 10.4732
3950 | 0.0015907 | 0.78449 | 10.4599
3955 | 0.0015887 | 0.7835 | 10.4467
3960 | 0.0015867 | 0.78251 | 10.4335
3965 | 0.0015847 | 0.78153 | 10.4203
3970 | 0.0015827 | 0.78054 | 10.4072
3975 | 0.0015807 | 0.77956 | 10.3941
3980 | 0.0015787 | 0.77858 | 10.3811
3985 | 0.0015767 | 0.7776 | 10.368
3990 | 0.0015747 | 0.77663 | 10.3551
3995 | 0.0015728 | 0.77566 | 10.3421
4000 | 0.0015708 | 0.77469 | 10.3292
4005 | 0.0015688 | 0.77372 | 10.3163
4010 | 0.0015669 | 0.77276 | 10.3034
4015 | 0.0015649 | 0.77179 | 10.2906
4020 | 0.001563 | 0.77083 | 10.2778
4025 | 0.001561 | 0.76988 | 10.265
4030 | 0.0015591 | 0.76892 | 10.2523
4035 | 0.0015572 | 0.76797 | 10.2396
4040 | 0.0015552 | 0.76702 | 10.2269
4045 | 0.0015533 | 0.76607 | 10.2143
4050 | 0.0015514 | 0.76512 | 10.2016
4055 | 0.0015495 | 0.76418 | 10.1891
4060 | 0.0015476 | 0.76324 | 10.1765
4065 | 0.0015457 | 0.7623 | 10.164
4070 | 0.0015438 | 0.76136 | 10.1515
4075 | 0.0015419 | 0.76043 | 10.1391
4080 | 0.00154 | 0.7595 | 10.1266
4085 | 0.0015381 | 0.75857 | 10.1142
4090 | 0.0015362 | 0.75764 | 10.1019
4095 | 0.0015344 | 0.75672 | 10.0895
4100 | 0.0015325 | 0.75579 | 10.0772
4105 | 0.0015306 | 0.75487 | 10.065
4110 | 0.0015288 | 0.75395 | 10.0527
4115 | 0.0015269 | 0.75304 | 10.0405
4120 | 0.001525 | 0.75212 | 10.0283
4125 | 0.0015232 | 0.75121 | 10.0162
4130 | 0.0015214 | 0.7503 | 10.004
4135 | 0.0015195 | 0.7494 | 9.9919
4140 | 0.0015177 | 0.74849 | 9.9799
4145 | 0.0015158 | 0.74759 | 9.9678
4150 | 0.001514 | 0.74669 | 9.9558
4155 | 0.0015122 | 0.74579 | 9.9438
4160 | 0.0015104 | 0.74489 | 9.9319
4165 | 0.0015086 | 0.744 | 9.92
4170 | 0.0015068 | 0.74311 | 9.9081
4175 | 0.001505 | 0.74222 | 9.8962
4180 | 0.0015032 | 0.74133 | 9.8844
4185 | 0.0015014 | 0.74044 | 9.8726
4190 | 0.0014996 | 0.73956 | 9.8608
4195 | 0.0014978 | 0.73868 | 9.849
4200 | 0.001496 | 0.7378 | 9.8373
4205 | 0.0014942 | 0.73692 | 9.8256
4210 | 0.0014924 | 0.73605 | 9.8139
4215 | 0.0014907 | 0.73517 | 9.8023
4220 | 0.0014889 | 0.7343 | 9.7907
4225 | 0.0014871 | 0.73343 | 9.7791
4230 | 0.0014854 | 0.73257 | 9.7675
4235 | 0.0014836 | 0.7317 | 9.756
4240 | 0.0014819 | 0.73084 | 9.7445
4245 | 0.0014801 | 0.72998 | 9.733
4250 | 0.0014784 | 0.72912 | 9.7216
4255 | 0.0014767 | 0.72826 | 9.7101
4260 | 0.0014749 | 0.72741 | 9.6987
4265 | 0.0014732 | 0.72655 | 9.6874
4270 | 0.0014715 | 0.7257 | 9.676
4275 | 0.0014697 | 0.72485 | 9.6647
4280 | 0.001468 | 0.72401 | 9.6534
4285 | 0.0014663 | 0.72316 | 9.6422
4290 | 0.0014646 | 0.72232 | 9.6309
4295 | 0.0014629 | 0.72148 | 9.6197
4300 | 0.0014612 | 0.72064 | 9.6085
4305 | 0.0014595 | 0.7198 | 9.5974
4310 | 0.0014578 | 0.71897 | 9.5862
4315 | 0.0014561 | 0.71813 | 9.5751
4320 | 0.0014544 | 0.7173 | 9.564
4325 | 0.0014528 | 0.71647 | 9.553
4330 | 0.0014511 | 0.71565 | 9.542
4335 | 0.0014494 | 0.71482 | 9.5309
4340 | 0.0014477 | 0.714 | 9.52
4345 | 0.0014461 | 0.71318 | 9.509
4350 | 0.0014444 | 0.71236 | 9.4981
4355 | 0.0014428 | 0.71154 | 9.4872
4360 | 0.0014411 | 0.71072 | 9.4763
4365 | 0.0014394 | 0.70991 | 9.4654
4370 | 0.0014378 | 0.7091 | 9.4546
4375 | 0.0014362 | 0.70829 | 9.4438
4380 | 0.0014345 | 0.70748 | 9.433
4385 | 0.0014329 | 0.70667 | 9.4223
4390 | 0.0014312 | 0.70587 | 9.4115
4395 | 0.0014296 | 0.70506 | 9.4008
4400 | 0.001428 | 0.70426 | 9.3902
4405 | 0.0014264 | 0.70346 | 9.3795
4410 | 0.0014248 | 0.70266 | 9.3689
4415 | 0.0014231 | 0.70187 | 9.3582
4420 | 0.0014215 | 0.70107 | 9.3477
4425 | 0.0014199 | 0.70028 | 9.3371
4430 | 0.0014183 | 0.69949 | 9.3266
4435 | 0.0014167 | 0.6987 | 9.316
4440 | 0.0014151 | 0.69792 | 9.3056
4445 | 0.0014135 | 0.69713 | 9.2951
4450 | 0.001412 | 0.69635 | 9.2846
4455 | 0.0014104 | 0.69557 | 9.2742
4460 | 0.0014088 | 0.69479 | 9.2638
4465 | 0.0014072 | 0.69401 | 9.2535
4470 | 0.0014056 | 0.69323 | 9.2431
4475 | 0.0014041 | 0.69246 | 9.2328
4480 | 0.0014025 | 0.69169 | 9.2225
4485 | 0.0014009 | 0.69091 | 9.2122
4490 | 0.0013994 | 0.69014 | 9.2019
4495 | 0.0013978 | 0.68938 | 9.1917
4500 | 0.0013963 | 0.68861 | 9.1815
4505 | 0.0013947 | 0.68785 | 9.1713
4510 | 0.0013932 | 0.68708 | 9.1611
4515 | 0.0013916 | 0.68632 | 9.151
4520 | 0.0013901 | 0.68556 | 9.1409
4525 | 0.0013885 | 0.68481 | 9.1308
4530 | 0.001387 | 0.68405 | 9.1207
4535 | 0.0013855 | 0.6833 | 9.1106
4540 | 0.001384 | 0.68254 | 9.1006
4545 | 0.0013824 | 0.68179 | 9.0906
4550 | 0.0013809 | 0.68104 | 9.0806
4555 | 0.0013794 | 0.6803 | 9.0706
4560 | 0.0013779 | 0.67955 | 9.0607
4565 | 0.0013764 | 0.67881 | 9.0507
4570 | 0.0013749 | 0.67806 | 9.0408
4575 | 0.0013734 | 0.67732 | 9.031
4580 | 0.0013719 | 0.67658 | 9.0211
4585 | 0.0013704 | 0.67585 | 9.0113
4590 | 0.0013689 | 0.67511 | 9.0015
4595 | 0.0013674 | 0.67437 | 8.9917
4600 | 0.0013659 | 0.67364 | 8.9819
4605 | 0.0013644 | 0.67291 | 8.9721
4610 | 0.0013629 | 0.67218 | 8.9624
4615 | 0.0013615 | 0.67145 | 8.9527
4620 | 0.00136 | 0.67073 | 8.943
4625 | 0.0013585 | 0.67 | 8.9333
4630 | 0.0013571 | 0.66928 | 8.9237
4635 | 0.0013556 | 0.66855 | 8.9141
4640 | 0.0013541 | 0.66783 | 8.9045
4645 | 0.0013527 | 0.66712 | 8.8949
4650 | 0.0013512 | 0.6664 | 8.8853
4655 | 0.0013498 | 0.66568 | 8.8758
4660 | 0.0013483 | 0.66497 | 8.8662
4665 | 0.0013469 | 0.66426 | 8.8567
4670 | 0.0013454 | 0.66354 | 8.8473
4675 | 0.001344 | 0.66283 | 8.8378
4680 | 0.0013426 | 0.66213 | 8.8283
4685 | 0.0013411 | 0.66142 | 8.8189
4690 | 0.0013397 | 0.66071 | 8.8095
4695 | 0.0013383 | 0.66001 | 8.8001
4700 | 0.0013368 | 0.65931 | 8.7908
4705 | 0.0013354 | 0.65861 | 8.7814
4710 | 0.001334 | 0.65791 | 8.7721
4715 | 0.0013326 | 0.65721 | 8.7628
4720 | 0.0013312 | 0.65651 | 8.7535
4725 | 0.0013298 | 0.65582 | 8.7443
4730 | 0.0013284 | 0.65513 | 8.735
4735 | 0.001327 | 0.65444 | 8.7258
4740 | 0.0013256 | 0.65374 | 8.7166
4745 | 0.0013242 | 0.65306 | 8.7074
4750 | 0.0013228 | 0.65237 | 8.6982
4755 | 0.0013214 | 0.65168 | 8.6891
4760 | 0.00132 | 0.651 | 8.68
4765 | 0.0013186 | 0.65031 | 8.6709
4770 | 0.0013172 | 0.64963 | 8.6618
4775 | 0.0013158 | 0.64895 | 8.6527
4780 | 0.0013145 | 0.64827 | 8.6437
4785 | 0.0013131 | 0.6476 | 8.6346
4790 | 0.0013117 | 0.64692 | 8.6256
4795 | 0.0013104 | 0.64625 | 8.6166
4800 | 0.001309 | 0.64557 | 8.6076
4805 | 0.0013076 | 0.6449 | 8.5987
4810 | 0.0013063 | 0.64423 | 8.5897
4815 | 0.0013049 | 0.64356 | 8.5808
4820 | 0.0013036 | 0.64289 | 8.5719
4825 | 0.0013022 | 0.64223 | 8.563
4830 | 0.0013009 | 0.64156 | 8.5542
4835 | 0.0012995 | 0.6409 | 8.5453
4840 | 0.0012982 | 0.64024 | 8.5365
4845 | 0.0012968 | 0.63958 | 8.5277
4850 | 0.0012955 | 0.63892 | 8.5189
4855 | 0.0012942 | 0.63826 | 8.5101
4860 | 0.0012928 | 0.6376 | 8.5014
4865 | 0.0012915 | 0.63695 | 8.4926
4870 | 0.0012902 | 0.63629 | 8.4839
4875 | 0.0012889 | 0.63564 | 8.4752
4880 | 0.0012875 | 0.63499 | 8.4665
4885 | 0.0012862 | 0.63434 | 8.4579
4890 | 0.0012849 | 0.63369 | 8.4492
4895 | 0.0012836 | 0.63304 | 8.4406
4900 | 0.0012823 | 0.6324 | 8.432
4905 | 0.001281 | 0.63175 | 8.4234
4910 | 0.0012797 | 0.63111 | 8.4148
4915 | 0.0012784 | 0.63047 | 8.4062
4920 | 0.0012771 | 0.62983 | 8.3977
4925 | 0.0012758 | 0.62919 | 8.3892
4930 | 0.0012745 | 0.62855 | 8.3807
4935 | 0.0012732 | 0.62791 | 8.3722
4940 | 0.0012719 | 0.62728 | 8.3637
4945 | 0.0012706 | 0.62664 | 8.3552
4950 | 0.0012693 | 0.62601 | 8.3468
4955 | 0.001268 | 0.62538 | 8.3384
4960 | 0.0012668 | 0.62475 | 8.33
4965 | 0.0012655 | 0.62412 | 8.3216
4970 | 0.0012642 | 0.62349 | 8.3132
4975 | 0.001263 | 0.62286 | 8.3049
4980 | 0.0012617 | 0.62224 | 8.2965
4985 | 0.0012604 | 0.62161 | 8.2882
4990 | 0.0012592 | 0.62099 | 8.2799
4995 | 0.0012579 | 0.62037 | 8.2716
5000 | 0.0012566 | 0.61975 | 8.2633
5005 | 0.0012554 | 0.61913 | 8.2551
5010 | 0.0012541 | 0.61851 | 8.2468
5015 | 0.0012529 | 0.6179 | 8.2386
5020 | 0.0012516 | 0.61728 | 8.2304
5025 | 0.0012504 | 0.61667 | 8.2222
5030 | 0.0012491 | 0.61605 | 8.214
5035 | 0.0012479 | 0.61544 | 8.2059
5040 | 0.0012467 | 0.61483 | 8.1978
5045 | 0.0012454 | 0.61422 | 8.1896
5050 | 0.0012442 | 0.61361 | 8.1815
5055 | 0.001243 | 0.61301 | 8.1734
5060 | 0.0012417 | 0.6124 | 8.1653
5065 | 0.0012405 | 0.6118 | 8.1573
5070 | 0.0012393 | 0.61119 | 8.1492
5075 | 0.0012381 | 0.61059 | 8.1412
5080 | 0.0012368 | 0.60999 | 8.1332
5085 | 0.0012356 | 0.60939 | 8.1252
5090 | 0.0012344 | 0.60879 | 8.1172
5095 | 0.0012332 | 0.60819 | 8.1093
5100 | 0.001232 | 0.6076 | 8.1013
5105 | 0.0012308 | 0.607 | 8.0934
5110 | 0.0012296 | 0.60641 | 8.0855
5115 | 0.0012284 | 0.60582 | 8.0775
5120 | 0.0012272 | 0.60522 | 8.0697
5125 | 0.001226 | 0.60463 | 8.0618
5130 | 0.0012248 | 0.60404 | 8.0539
5135 | 0.0012236 | 0.60346 | 8.0461
5140 | 0.0012224 | 0.60287 | 8.0383
5145 | 0.0012212 | 0.60228 | 8.0305
5150 | 0.00122 | 0.6017 | 8.0227
5155 | 0.0012189 | 0.60112 | 8.0149
5160 | 0.0012177 | 0.60053 | 8.0071
5165 | 0.0012165 | 0.59995 | 7.9994
5170 | 0.0012153 | 0.59937 | 7.9916
5175 | 0.0012141 | 0.59879 | 7.9839
5180 | 0.001213 | 0.59821 | 7.9762
5185 | 0.0012118 | 0.59764 | 7.9685
5190 | 0.0012106 | 0.59706 | 7.9608
5195 | 0.0012095 | 0.59649 | 7.9532
5200 | 0.0012083 | 0.59591 | 7.9455
5205 | 0.0012071 | 0.59534 | 7.9379
5210 | 0.001206 | 0.59477 | 7.9303
5215 | 0.0012048 | 0.5942 | 7.9227
5220 | 0.0012037 | 0.59363 | 7.9151
5225 | 0.0012025 | 0.59306 | 7.9075
5230 | 0.0012014 | 0.5925 | 7.8999
5235 | 0.0012002 | 0.59193 | 7.8924
5240 | 0.0011991 | 0.59136 | 7.8849
5245 | 0.0011979 | 0.5908 | 7.8773
5250 | 0.0011968 | 0.59024 | 7.8698
5255 | 0.0011957 | 0.58968 | 7.8624
5260 | 0.0011945 | 0.58912 | 7.8549
5265 | 0.0011934 | 0.58856 | 7.8474
5270 | 0.0011923 | 0.588 | 7.84
5275 | 0.0011911 | 0.58744 | 7.8325
5280 | 0.00119 | 0.58688 | 7.8251
5285 | 0.0011889 | 0.58633 | 7.8177
5290 | 0.0011877 | 0.58578 | 7.8103
5295 | 0.0011866 | 0.58522 | 7.803
5300 | 0.0011855 | 0.58467 | 7.7956
5305 | 0.0011844 | 0.58412 | 7.7883
5310 | 0.0011833 | 0.58357 | 7.7809
5315 | 0.0011822 | 0.58302 | 7.7736
5320 | 0.001181 | 0.58247 | 7.7663
5325 | 0.0011799 | 0.58192 | 7.759
5330 | 0.0011788 | 0.58138 | 7.7517
5335 | 0.0011777 | 0.58083 | 7.7445
5340 | 0.0011766 | 0.58029 | 7.7372
5345 | 0.0011755 | 0.57975 | 7.73
5350 | 0.0011744 | 0.57921 | 7.7227
5355 | 0.0011733 | 0.57866 | 7.7155
5360 | 0.0011722 | 0.57813 | 7.7083
5365 | 0.0011711 | 0.57759 | 7.7011
5370 | 0.0011701 | 0.57705 | 7.694
5375 | 0.001169 | 0.57651 | 7.6868
5380 | 0.0011679 | 0.57598 | 7.6797
5385 | 0.0011668 | 0.57544 | 7.6725
5390 | 0.0011657 | 0.57491 | 7.6654
5395 | 0.0011646 | 0.57437 | 7.6583
5400 | 0.0011636 | 0.57384 | 7.6512
5405 | 0.0011625 | 0.57331 | 7.6442
5410 | 0.0011614 | 0.57278 | 7.6371
5415 | 0.0011603 | 0.57225 | 7.63
5420 | 0.0011593 | 0.57173 | 7.623
5425 | 0.0011582 | 0.5712 | 7.616
5430 | 0.0011571 | 0.57067 | 7.609
5435 | 0.0011561 | 0.57015 | 7.602
5440 | 0.001155 | 0.56962 | 7.595
5445 | 0.0011539 | 0.5691 | 7.588
5450 | 0.0011529 | 0.56858 | 7.581
5455 | 0.0011518 | 0.56806 | 7.5741
5460 | 0.0011508 | 0.56754 | 7.5672
5465 | 0.0011497 | 0.56702 | 7.5602
5470 | 0.0011487 | 0.5665 | 7.5533
5475 | 0.0011476 | 0.56598 | 7.5464
5480 | 0.0011466 | 0.56547 | 7.5395
5485 | 0.0011455 | 0.56495 | 7.5327
5490 | 0.0011445 | 0.56444 | 7.5258
5495 | 0.0011434 | 0.56392 | 7.519
5500 | 0.0011424 | 0.56341 | 7.5121
5505 | 0.0011414 | 0.5629 | 7.5053
5510 | 0.0011403 | 0.56239 | 7.4985
5515 | 0.0011393 | 0.56188 | 7.4917
5520 | 0.0011383 | 0.56137 | 7.4849

## resolution
d | q | s | pixels | energy | lambda | sfd | pixel size | deltalambda/lambda | natural width
40 | 0.15708 | 49.5924 | 619.905 | 12 | 1.0329 | 1920 | 0.08 | 0.01
50 | 0.12566 | 39.6703 | 495.8794
60 | 0.10472 | 33.057 | 413.2126
70 | 0.08976 | 28.3337 | 354.1718
80 | 0.07854 | 24.7915 | 309.8944
90 | 0.069813 | 22.0366 | 275.4581
100 | 0.062832 | 19.8328 | 247.9099
110 | 0.05712 | 18.0297 | 225.3711
120 | 0.05236 | 16.5271 | 206.5891
130 | 0.048332 | 15.2557 | 190.6968
140 | 0.04488 | 14.166 | 177.075
150 | 0.041888 | 13.2216 | 165.2696
160 | 0.03927 | 12.3952 | 154.9399
170 | 0.03696 | 11.666 | 145.8255
180 | 0.034907 | 11.0179 | 137.7239
190 | 0.033069 | 10.438 | 130.4751
200 | 0.031416 | 9.9161 | 123.9512
210 | 0.02992 | 9.4439 | 118.0487
220 | 0.02856 | 9.0146 | 112.6827
230 | 0.027318 | 8.6227 | 107.7834
240 | 0.02618 | 8.2634 | 103.2924
250 | 0.025133 | 7.9329 | 99.1606
260 | 0.024166 | 7.6277 | 95.3467
270 | 0.023271 | 7.3452 | 91.8153
280 | 0.02244 | 7.0829 | 88.5362
290 | 0.021666 | 6.8387 | 85.4832
300 | 0.020944 | 6.6107 | 82.6337
310 | 0.020268 | 6.3974 | 79.9681
320 | 0.019635 | 6.1975 | 77.4691
330 | 0.01904 | 6.0097 | 75.1215
340 | 0.01848 | 5.833 | 72.912
350 | 0.017952 | 5.6663 | 70.8288
360 | 0.017453 | 5.5089 | 68.8613
370 | 0.016982 | 5.36 | 67.0002
380 | 0.016535 | 5.219 | 65.237
390 | 0.016111 | 5.0851 | 63.5643
400 | 0.015708 | 4.958 | 61.9752
410 | 0.015325 | 4.8371 | 60.4636
420 | 0.01496 | 4.7219 | 59.0239
430 | 0.014612 | 4.6121 | 57.6513
440 | 0.01428 | 4.5073 | 56.341
450 | 0.013963 | 4.4071 | 55.089
460 | 0.013659 | 4.3113 | 53.8914
470 | 0.013368 | 4.2196 | 52.7448
480 | 0.01309 | 4.1317 | 51.6459
490 | 0.012823 | 4.0474 | 50.5919
500 | 0.012566 | 3.9664 | 49.5801
510 | 0.01232 | 3.8886 | 48.6079
520 | 0.012083 | 3.8139 | 47.6731
530 | 0.011855 | 3.7419 | 46.7737
540 | 0.011636 | 3.6726 | 45.9075
550 | 0.011424 | 3.6058 | 45.0728
560 | 0.01122 | 3.5414 | 44.2679
570 | 0.011023 | 3.4793 | 43.4913
580 | 0.010833 | 3.4193 | 42.7414
590 | 0.010649 | 3.3614 | 42.017
600 | 0.010472 | 3.3053 | 41.3167
610 | 0.0103 | 3.2512 | 40.6394
620 | 0.010134 | 3.1987 | 39.9839
630 | 0.0099733 | 3.1479 | 39.3492
640 | 0.0098175 | 3.0988 | 38.7344
650 | 0.0096664 | 3.0511 | 38.1385
660 | 0.00952 | 3.0049 | 37.5606
670 | 0.0093779 | 2.96 | 37
680 | 0.00924 | 2.9165 | 36.4559
690 | 0.0091061 | 2.8742 | 35.9276
700 | 0.008976 | 2.8331 | 35.4143
710 | 0.0088495 | 2.7932 | 34.9155
720 | 0.0087266 | 2.7544 | 34.4306
730 | 0.0086071 | 2.7167 | 33.9589
740 | 0.0084908 | 2.68 | 33.5
750 | 0.0083776 | 2.6443 | 33.0534
760 | 0.0082673 | 2.6095 | 32.6184
770 | 0.00816 | 2.5756 | 32.1948
780 | 0.0080554 | 2.5426 | 31.7821
790 | 0.0079534 | 2.5104 | 31.3798
800 | 0.007854 | 2.479 | 30.9875
810 | 0.007757 | 2.4484 | 30.605
820 | 0.0076624 | 2.4185 | 30.2317
830 | 0.0075701 | 2.3894 | 29.8675
840 | 0.00748 | 2.361 | 29.5119
850 | 0.007392 | 2.3332 | 29.1647
860 | 0.007306 | 2.306 | 28.8256
870 | 0.007222 | 2.2795 | 28.4943
880 | 0.00714 | 2.2536 | 28.1705
890 | 0.0070598 | 2.2283 | 27.8539
900 | 0.0069813 | 2.2036 | 27.5445